## BT
Reference | Qty | Description | Value | Manufacturer Part Number | Manufacturer
C1,C3,C5,C10,C27 | 5 | CAP 10nF ±10% 16V X7R 0603 | 10nF | 0603YC103KAT2A | KYOCERA AVX
C2,C4,C6,C12,C16,C18,C20,C22,C31,C32,C35 | 11 | CAP 100nF ±10% 50V X7R 0603 | 100nF | CL10B104KB8NNNC | Samsung
C7,C11,C14,C15,C33,C36 | 6 | CAP 2.2uF ±10% 25V X7R 0805 | 2.2uF | CL21B225KAFNNNE | Samsung
C8,C9 | 2 | CAP 3.3nF ±20% 50V X7R 0603 | 3.3nF | CL10B332MB8NNNC | Samsung
C13 | 1 | CAP 10uF ±10% 16V X7R 0805 | 10uF | CL21B106KOQNNNG | Samsung
C17,C19,C21,C23,C26 | 5 | CAP 4.7uF ±10% 50V X7R 1206 | 4.7uF | CL31B475KBHNNNE | Samsung
C24,C25,C29,C30 | 4 | CAP 22uF ±10% 25V X7R 1210 | 22uF | CL32B105KAFNNNE | Samsung
D1 | 1 | Schottky diode 50V Vr 3A If 0.31V@2.5A SMA | VSSAF5N50-M3/6B | VSSAF5N50-M3/6B | Vishay
F1 | 1 | SMD Fuse 0.5A 63VDC | SF-1206S050-2 | SF-1206S050-2 | Bourns
J1 | 1 | Pin Header 1x5 2.54mm RM Straight THT | 61300511121 | 61300511121 | Wuerth Elektronik
J2 | 1 | JST PH Series 01x03 Angled THT | S3B-PH-K-S | S3B-PH-K-S | JST
J3 | 1 | JST PH Series 01x06 Angled THT | S6B-PH-K-S | S6B-PH-K-S | JST
K1 | 1 | Relay DPDT 2A Contact Current 12V Coil Voltage | AGQ200A12Z | AGQ200A12Z | Panasonic
L1,L2,L3,L4 | 4 | Shielded Inductor 10uH 20% 0.65A Irat 0.125A Isat@-30% | 10uH | 74479777310 | Wurrth Elektronik
Q1 | 1 | MOSFET N-Channel 0.17A Id 100V Uds 2.0V Uth 10Ω RDSon | BSS123 | BSS123 | Diodes
R1,R4 | 2 | RES 470R 1% 0.1W 0603 | 470R | RC0603FR-07470RL | Yageo
R2 | 1 | RES 34K 1% 0.1W 0603 | 34K | RC0603FR-0734KL | Yageo
R3,R7,R8,R16,R17,R18,R19,R21,R26,R34 | 10 | RES 10K 1% 0.1W 0603 | 10K | RC0603FR-0710KL | Yageo
R5,R20 | 2 | RES 14K3 1% 0.1W 0603,RES 2K 1% 0.1W 0603 | 14K3,2K | RC0603FR-0714K3L | Yageo
R6,R35 | 2 | RES 1K 1% 0.1W 0603 | 1K | RC0603FR-071KL | Yageo
R9,R10,R11,R12,R22,R23,R24,R25,R27,R28,R29,R30 | 12 | RES 1M 1% 0.1W 0603 | 1M | RC0603FR-071ML | Yageo
R13,R14,R15 | 3 | RES 0R 0603 | 0R | RC0603FR-070RL | Yageo
R31 | 1 | RES 21K 1% 0.1W 0603 | 21K | RC0603FR-0721KL | Yageo
R32 | 1 | RES 13K7 1% 0.1W 0603 | 13K7 | RC0603FR-0713K7L | Yageo
R33 | 1 | Trimme 10k SMT | 10K | TC33X-2-103E | Bourns
S1 | 1 | Push button 3.2mm x 3.2mm | 434123025826 | 434123025826 | Wuerth Elektronik
TP1,TP2,TP3 | 3 | Test Hook Black THT | 5001 | 5001 | Keystone Electronics
U1 | 1 | I2S DAC Stereo 32bit 384kHz | PCM5100A | PCM5100A | Texas Instruments
U2 | 1 | ESP32 WROOM 32 8MB flash | ESP32-WROOM-32U | ESP32-WROOM-32UE-N8 | Espressif Systems
U3 | 1 | Quad Operational Amplifier | TLV4888DR | TLV4888DR | Texas Instruments
U4,U5 | 2 | 3V to 36V Input, 1V to 6V Output, 1.5A, Synchronous Buck Converter Power Module | TLVM23615RDNR | TLVM23615RDNR | Texas Instruments
U6 | 1 | LDO 150mA 2.5V-20 Uin Adj. | RAA214220 | RAA2142204GP3#JA0 | Renesas